## Sheet1
指令模块 | inst_mem
输入 | pc | 31
输出 | inst | 31
pc加法器 | pc_add_4
输入 | pc | 31
| pcAdd4 | 31
pc选择器 | mux_pc
输入 | clk | 1
| branchRes | 1
| branchPc | 31
| jumpRes | 1
| jumpPc | 31
| pcAdd4 | 31
输出 | pc | 31
| stall | 1
IF/ID寄存器 | IF_ID |  |  | jump地址计算 | jump_add | ID段
输入 | clk | 1 |  | 输入 | immJump | 26
| pcAdd4 | 31 |  |  | pcAdd4ID | 32
| inst | 31 |  | 输出 | jumpPcID | 32
输出 | pcAdd4ID | 31
| ctr | inst[31:26]
| rs | inst[25:21]
| rt | inst[20:16]
| rd | inst[15:11]
| imm | inst[15:0]
| immJump | inst[25:0]
控制 | control
输入 | ctr | 5
输出 | regDst | 1
| jump | 1
| branch | 1
| memRead | 1
| memToReg | 1
| aluOp | 2
| memWr | 1
| aluSrc | 1
| regWr | 1
寄存器 | register
输入 | clk | 1
| regWr | 1
| readAddr1 | 5
| readAddr2 | 5
| writeAddr | 5
| writeData | 32
输出 | readData1 | 32
| readData2 | 32
符号扩展 | sign_extend
输入 | in | 16
输出 | out | 32
ID/EX寄存器 | ID_EX |  | 增加rs
输入 | clk | 1
| regDst | 1
| jump | 1
| branch | 1
| memRead | 1
| memToReg | 1
| aluOp | 2
| memWr | 1
| aluSrc | 1
| regWr | 1
| pcAdd4ID | 32
| readRegData1 | 32
| readRegData2 | 32
| immExt | 32
| rt | 5
| rd | 5
| jumpPcID | 32
输出 | regDstEX | 1
| jumpEX | 1
| branchEX | 1
| memReadEX | 1
| memToRegEX | 1
| aluOpEX | 2
| memWrEX | 1
| aluSrcEX | 1
| regWrEX | 1
| pcAdd4EX | 32
| readRegData1EX | 32
| readRegData2EX | 32
| immExtEX | 32
| rtEX | 5 |  | 0 | 不使用前向通路
| rdEX | 5 |  | 1 | 使用WB
| jumpPcEX | 32 |  | 10 | 使用alu
|  |  |  | 11 | 空
branch加法器 | branch_add |  |  | 前向通路
输入 | pcAdd4EX | 32 |  | mux_alu_input1 |  |  | mux_alu_input2
| immExtEX | 32 |  | 输入 | readRegData1EX | 32 | 输入 | readRegData2EX | 32
输出 | branchPc | 32 |  |  | aluResMEM | 32 |  | aluResMEM | 32
[5 empty] | writeRegData | 32 |  | writeRegData | 32
ALU控制器 | alu_control |  |  |  | selAluInput1 | 1 |  | selAluInput2 | 1
输入 | function | immExtEX[5:0] |  | 输出 | aluInput1 | 32 | 输出 | aluInput2Temp | 32
| aluOpEX | 2
输出 | aluCtr | 4 |  | forward_unit |  |  | forward_stall
|  |  |  | 输入 | rsEX | 5 | 输入 | rs | 5
ALU选择器 | mux_alu |  |  |  | rtEX | 5 |  | rt | 5
输入 | aluSrcEX | 1 |  |  | writeRegAddrMEM | 5 |  | writeRegAddrEX | 5
| input1 | 32 |  |  | regWrMEM | 1 |  | regWrEX | 1
| input2 | 32 |  |  | memToRegMEM | 1 |  | memToRegEX | 1
输出 | aluInput2 | 32 |  |  | writeRegAddrWB | 5 | 输出 | stallLoadUse | 1
[5 empty] | regWrWB | 1
ALU | ALU |  |  |  | memToRegWB | 1
输入 | input1 | 32 |  | 输出 | selAluInput1 | 1
| input2 | 32 |  |  | selAluInput2 | 1
| aluCtr | 4
输出 | zero | 1
| aluRes | 32
寄存器写口选择器 | reg_mux
输入 | regDst | 1
| input1 | 5
| input2 | 5
输出 | out | 5
EX/MEM寄存器 | EX_MEM
输入 | clk | 1
| jumpEX | 1
| branchEX | 1
| memReadEX | 1
| memToRegEX | 1
| memWrEX | 1
| regWrEX | 1
| zero | 1
| branchPcEX | 32
| aluRes | 32
| readRegData2EX | 32
| writeRegAddrEX | 5
| jumpPcEX | 32
输出 | jumpMEM | 1
| branchMEM | 1
| memReadMEM | 1
| memToRegMEM | 1
| memWrMEM | 1
| regWrMEM | 1
| zeroMEM | 1
| branchPcMEM | 32
| aluResMEM | 32
| readRegData2MEM | 32
| writeRegAddrMEM | 5
| jumpPc | 32
branch与门 | branch_and
输入 | branchMEM | 1
| zeroMEM | 1
输出 | branchRes | 1
存储器 | data_memory
输入 | clk | 1
| memRead | 1
| memWr | 1
| address | 5
| writeData | 32
输出 | readData | 32
MEM/WB寄存器 | MEM_WB
输入 | clk | 1
| memToRegMEM | 1
| regWrMEM | 1
| readMemData | 32
| aluResMEM | 32
| writeRegAddrMEM | 5
输出 | memToRegWB | 1
| regWrWB | 1
| readMemDataWB | 32
| aluResWB | 32
| writeRegAddrWB | 5
寄存器写数据选择器 | reg_write_data_mux
输入 | memToReg | 1
| input1 | 32
| input2 | 32
输出 | out | 32